## Лист1
Приложение 1
Дефектная ведомость
на строительство спортивного зала с.Поддорье
( 1 очередь)
N | Наименование работ | Един. | Кол-во
п/п |  | измер.
1 | 2 | 3 | 4
Разбивка осей зданий и трассирование сетей
1. | Разбивка геодезической строительной сетки, | 1 км | 0.375
основных осей кирпичных зданий
2. | Установка знаков на углах зданий | шт. | 40
3. | Трассирование подземных инженерных сетей | км. | 0.125
водоснабжения,канализации
4. | Трассирование воздушных местных линий | км. | 0.18
связи
5. | Трассирование подземных кабельных линий | км. | 0.229
0,4 кВ
Подсыпка под бытовой городок
1. | Устройство подстилающих и выравнивающих | 100 куб.м. | 0.9
слоев оснований: из песка
2. | Песок природный для строит.работ средний | куб.м. | 99
Строительство спортивного зала-земляные работы
1. | Разработка грунта с погрузкой на автомобили-
| самосвалы эксккаваторами с ковшом 0,5 куб.м. | 1000 куб.м. | 0.085
группа грунтов 1
2. | Разработка грунта с погрузкой на автомобили- | 1000 куб.м. | 0.184
самосвалы эксккаваторами с ковшом 0,5 куб.м.
группа грунтов 4
3. | Разработка грунта вручную с креплениями в | 100 куб.м. | 0.068
траншеях шириной до 2 м, глубиной до 2 м,
группа грунтов 4 - доработка
4. | То же более 2м | 100 куб.м. | 0.01
5. | Рассояние перевозки до 1 км. | тонн | 582.8
6. | Работа на отвале, группа грунтов 2-3 | 1000 кум.м. | 0.277
7. | Крепление досками стенок котлованов | 100 кв.м. | 4.14
8. | Засыпкам вручную траншей,пазух котлованов и
| ям. Группа грунтов 1 | 100 куб.м. | 0.56
9. | Засыпка траншей и котлованов бульдозерами,
| группа грунтов 2 | 1000 куб.м. | 0.13
10. | Уплотнение грунта трамбовками | 100 куб.м. | 1.3
11. | Песок природный для стр.работ средний | куб.м. | 204.2
Фундаменты
1. | Устройство сонования под фундаменты | куб.м. | 8.27
песчаного
2. | Укладка блоков и плит ленточных фундаментов | 100 шт. | 0.02
массой конструкции до 1,5т
3. | Плиты фундаментные ФЛ 6-12-4 | шт. | 2
4. | Укладка балок фундаментных длиной до 6 м | 100 шт. | 0.2
5. | Балки железобетонные фундаментные ФБ 6-6 | шт. | 20
6. | Установка блоков стен подвалов массой до 0,5т | 100 шт. | 0.99
7. | То же до 1 т | 100 шт. | 0.66
8. | То же до 1,5 т | 100 шт. | 0.26
9. | То же более 1,5 т | 100 шт. | 1.03
10. | Устройство ленточных фундаментов бетонных | 100 куб.м. | 0.0298
| ( монолитные заделки) | бетона в деле
11. | Устройство ленточных фундаментов железобе- | 100 куб.м. | 0.0097
| тонных при ширине поверху до 1000 мм (заделки) | бетона в деле
12. | Гидроизоляция стен,фундаментов: горизонталь-
ная оклечная в 2 слоя
13. | Устройство основания под фундаменты: | куб.м. | 52.6
песчаного ( под фундаментные балки)
14. | Устройство подстилающих слоев: бетонных
| из бетона класса В 12,5 (м150) | куб.м. | 0.2
15. | Устройство стен подвалов и попорных стен: | 100 куб.м. | 0.0123
бетонных
16. | Установка закладных деталей весом до 4 кг. | т | 0.011
17. | Монтаж площадок с настилом и ограждением | т | 0.041
из стали
18. | Устройство покрытий на цементном растворе | 100 кв.м. | 0.0081
из плиток: керамических для полов одноцветных
с красителем
Вынос воздушной линии
1. | Устройство железобетонных опор для совместной | 1 опора | 3
подвески проводов ВЛ 0.38,6-10 кВ без
приставок одностоечных
2. | Установка железобетонных опор для совместной | 1 опора | 4
подвески проводов ВЛ 0.38,6-10 кВ без
приставок одностоечных с одним подкосом
3. | Стойки ж/б марки СВ 110-2,5 | куб.м. | 5
4. | Траверсы стальные (ТН-9,ТН-14) | т | 0.137
5. | Хомуты стальные | кг | 26
6. | Сталь стекржневая до 10 мм (спуски) | т | 0.008
7. | Кронштейны | кг | 26
8. | Подвеска неизолированных проводов ВЛ 0,38 кВ | 1 км. | 1.35
с помощью механизмов
9. | Провода неизолированные для воздушных | т | 0.127
линий электрорпередачи алюминиевые марки А,
сечением 35 мм2
10. | Заземлитель вертикальный из угловой стали, | 10 шт. | 0.333
размером,мм 50х50х5
11. | Заземлитель горизонтальный из стали полосовой | 100 м | 0.05
сечением 160 мм2
12. | Подвеска неизолированных проводов ВЛ 0,38 кВ | 1 км. | 0.95
с помощью механизмов
Сеть водопровода В1.1
1. | Разработка грунта с погрузкой на автомобили- | 1000м3 | 0.00845
самосвалы экскаватором с ковшом
вместимостью 0,5 м3
2. | Рассояние перевозки-от 0 до 1 км | тонн | 11.83
3. | Работа на отвале,группа грунтов:1 | 1000м3 | 0.00845
4. | Разработка грунта в отвал экскаваторами
| "драглайн" или " обратная лопата",группа гр.1 | 1000 м3 | 0.01602
5. | То же,группа грунтов 4 | 1000 м3 | 0.04818
6. | Разработка грунта вручную с креплениями в | 100 м3 | 0.0225
траншеях шириной до 2 м, глубиной до 2 м
7. | Крепление досками стенок котлованов и траншей | 100 м2 | 0.89
более 2 м,глубиной до 3 м в грунтах устойчивых
8. | Засыпка вручную траншей, пазух котлованов и | 100 м3 | 0.062
ям, группа грунтов 4
9. | Засыпка траншей и котлованов с перемещением | 1000 м3 | 0.06025
грунта до 5 м бульдозерами мощностью: 59(80)
квт (л.с.) , 3 группа грунтов
10. | Уплотнение гркнта пневматическими трамбовками | 100 м3 | 0.6025
группа грунтов:3,4
11. | Устройствооснования: песчаного | 10 м3 | 0.3
12. | Укладка стальных водопроводных труб с | 1 км. | 0.02
гидравлическим испытанием диам.100 мм
13. | Трубы стальные электосварные нар.диам.108мм | м | 20.08
14. | Нанесение весьма усиленной антикорозийной | 1 км. | 0.02
битумно-резиновой или битумно-полимерной
изоляции на стальные трубопроводы диам.100 мм
15. | Установка задвижек или клапанов обратных | 1 задвижка | 1
чугунных диам.100 мм
16. | Задвижки клиновые с невидвижным шпинделем | шт. | 1
фланцевые давлением 1 Мпа диам.100 мм
17. | Установка гидрантов пожарных | шт. | 1
18. | Установка фасонных частей чугунных диам. | 1т | 0.046
50-100 мм ( тройник)
19. | Приварка фланцев к стальным трубопроводам | 1 фланец | 1
диам. 100 мм
20. | Фланцы стальные плоские приварные из стали | шт. | 1
диам. 100 мм
21. | Врезки в существующие сети из стальных труб | 1 врезка | 1
диам. 100 мм
22. | Устройство круглых колодцев из сборного | 10 м3 | 0.148
железобетона в мокрых грунтах
23. | Люк чугунный легкий | шт. | 1
24. | Огрждение лестничных проемов, лестничные | т | 0.0203
марши, пожарные лестницы
25. | Окраска металлических огрунтованных поверх- | 100 м2 | 0.0182
ностей эмалью ПФ-115
26. | Оклейка поверхностей стеклотканью на
| нефтебитуме | м2 | 5.54
27. | Устройство перекрытий с укладкой балок по | 100 м2 | 0.0038
стенам: каменным с накатом из досок
28. | Ручка-скоба | шт. | 1
29. | Устройство подстилающих и выравнивающих | 100м3 | 0.008
слоев оснований: из песка
30. | Песок природный для строит.работ средний | м3 | 0.88
31. | Устройство цементнобетонных покрытий однос- | 1000 м2 | 0.00533
лойных средствами малой мехенизации:
толщ.слоя 10 см
32. | Бетон тяжелый, класс В 7,5 (М 100) | м3 | 1.0873
Сеть водопровода В 2
1. | Разработка грунта с погрузкой на автомобили- | 1000м3 | 0.01882
самосвалы экскаваторами с ковшом вмести-
мостью 0,5м№, группа грунтов 1
2. | Расстояние перевозки- от 0 до 1 км | т | 26.35
3. | Работа на отвале | 1000 м3 | 0.01882
4. | Разработка грунта в отвал экскаваторами | 1000 м3 | 0.011
" драглайн" или " обратная лопата" с ковшом
вместимостью 0,5 м3 группа грунтов 1
5. | Разработка грунта в отвал экскаваторами | 1000 м3 | 0.10051
" драглайн" или " обратная лопата" с ковшом
вместимостью 0,5 м3 группа грунтов 4
6. | Разработка грунта вручную с креплениями в | 100 м3 | 0.0403
траншеях шириной до 2 м,шириной до 2 м,
группа грунтов 4
7. | Крепление досками стенок котлованов и траншей | 100 м2 | 1.3176
более 2 м, глубиной до 3 м в грунтах:
устойчивых
8. | Засыпка вручную траншей, пазух котлованов и | 100 м3 | 0.063
ям, группа грунтов: 4
9. | Засыпка траншей и котлованов с перемещением | 1000 м3 | 0.10924
грунта до 5 м бульдозерами мощностью: 59(80)
квт (л.с),3 группа грунтов
10. | Уплотнение грунта пневматическими трамбовками | 100 м3 | 1.0924
группа грунтов: 3,4
11. | Устройство основания песчаного | 10 м3 | 0.225
12. | Укладка стальных водопроводных труб с | 1 км | 0.015
гидравлическим испытанием диам.200 мм
13. | Трубы стальные электросварные прямошовные | м | 15.06
нар.диам. 219 мм толщ. стенки 6 мм
14. | Нанесение весьма усиленной антикорозийной | 1 км. | 0.015
битумно-резиновой или битумно-полимерной
изоляции на стальные трубопроводы диам.200 мм
15. | Установка задвижек или клапанов обратных | 1 задвижка | 2
чугунных диам.200 мм
16. | Задвижки клиновые с невидвижным шпинделем | шт. | 2
фланцевые давлением 1 Мпа диам.200 мм
17. | Установка фасонных частей чугунных диам. | 1т | 0.038
125-200 мм ( тройник)
18. | Приварка фланцев к стальным трубопроводам | 1 фланец | 12
диам. 200 мм
19. | Фланцы стальные плоские приварные из стали | шт. | 12
диам. 200 мм
20. | Устройство круглых колодцев из сборного | 10 м3 | 0.652
железобетона в мокрых грунтах
21. | Люк чугунный тяжелый | шт. | 3
22. | Ограждение лестничных проемов, лестничные | т | 0.06009
марши, пожарные лестницы
23. | Окраска металлических огрунтованных поверх- | 100 м2 | 0.054
ностей эмалью ПФ-115
24. | Оклейка поверхностей стеклотканью на
| нефтебитуме | м2 | 19.55
25. | Устройство перекрытий с укладкой балок по | 100 м2 | 0.0114
стенам: каменным с накатом из досок
26. | Ручка-скоба | шт. | 3
27. | Кладка стен кирпичных наружных простых
| (горловины колодцев) | м3 | 0.025
28. | Раствор готовый кладочный цементный М50 | м3 | 0.006
29. | Кирпич керамический одинарный М125 | 1000 шт. | 0.00985
30. | Гидроизоляция стен,фундаментов: боковая | 100 м2 | 0.0024
обмазочная битумная в 2 слоя
Сеть канализации К1.1
1. | Разработка грунта с погрузкой на автомобили- | 1000м3 | 0.03951
самосвалы экскаваторами с ковшом вмести-
мостью 0,5м3, группа грунтов 1
2. | Расстояние перевозки- от 0 до 1 км | т | 55.3
3. | Работа на отвале | 1000 м3 | 0.03951
4. | Разработка грунта в отвал экскаваторами | 1000 м3 | 0.01313
" драглайн" или " обратная лопата" с ковшом
вместимостью 0,5 м3 группа грунтов 1
5. | Разработка грунта в отвал экскаваторами | 1000м3 | 0.04424
" драглайн" или " обратная лопата" с ковшом
вместимостью 0,5 м3 группа грунтов 4
6. | Разработка грунта вручную с креплениями в | 100 м3 | 0.03
траншеях шириной до 2 м,шириной до 2 м,
группа грунтов 4
7. | Крепление досками стенок котлованов и траншей | 100 м2 | 1.2519
более 2 м, глубиной до 3 м в грунтах:
устойчивых
8. | Засыпка вручную траншей, пазух котлованов и | 100 м3 | 0.315
ям, группа грунтов: 4
9. | Засыпка траншей и котлованов с перемещением | 1000 м3 | 0.06037
грунта до 5 м бульдозерами мощностью: 59(80)
квт (л.с),3 группа грунтов
10. | Уплотнение грунта пневматическими трамбовками | 100 м3 | 0.6037
группа грунтов: 1,2
11. | Устройство основания песчаного | 10 м3 | 0.357
12. | Укладка трубопроводов из полиэтиленовых | 1 км | 0.047
труб диам.150 мм
13. | Трубы ПВХ Н РК Дн=160х7,7 мм | м | 47.47
(раструбные с резиновым кольцом, 1,25 Мпа)
14. | Нанесение весьма усиленной антикорозийной | 1 км. | 0.0009
битумно-резиновой или битумно-полимерной
изоляции на стальные трубопроводы диам.200 мм
15. | Укладка стальных водопроводных труб с | 1 км. | 0.0009
гидр.испытанием диам.200 мм
16. | Трубы стальные электосварные прямошовные | м | 0.9036
нар.диам.219 мм
17. | Протаскивание в футляр стальных труб диам. | 100 м | 0.009
150 мм
18. | Заделка сальников при проходе труб
через фундаменты или стены подвала диам.
до 200 мм
19. | Устройство круглых колодцев из сборного | 10 м3 | 0.045
железобетона в мокрых грунтах диам .0,7м
20. | Люк чугунный легкий | шт. | 1
21. | Устройство круглых колодцев из сборного | 10 м3 | 0.087
железобетона в мокрых грунтах диам. 1 м
22. | Люк чугунный легкий | шт. | 1
23. | Ограждение лестничных проемов, лестничные | т | 0.0066
марши, пожарные лестницы
24. | Окраска металлических огрунтованных поверх- | 100 м2 | 0.006
ностей эмалью ПФ-115
25. | Оклейка поверхностей стеклотканью на
| нефтебитуме | м2 | 5.65
26. | Кладка стен кирпичных наружных простых
| (горловины колодцев) | м3 | 0.025
27. | Раствор готовый кладочный цементный М50 | м3 | 0.006
28. | Кирпич керамический одинарный М125 | 1000 шт. | 0.00985
29. | Гидроизоляция стен,фундаментов: боковая | 100 м2 | 0.0024
обмазочная битумная в 2 слоя
30. | Устройство подстилающих и выравнивающих | 100м3 | 0.016
слоев оснований: из песка
31. | Песок природный для строит.работ средний | м3 | 1.76
32. | Устройство цементнобетонных покрытий однос- | 1000 м2 | 0.01066
лойных средствами малой мехенизации:
толщ.слоя 10 см
33. | Бетон тяжелый, класс В 7,5 (М 100) | м3 | 2.1746
Жижесборник емк. 100 куб.м.
1. | Разработка грунта с погрузкой на автомобили- | 1000м3 | 0.08565
самосвалы экскаваторами с ковшом вмести-
мостью 0,5м3, группа грунтов 1
2. | Разработка грунта с погрузкой на автомобили- | 1000м3 | 0.3868
самосвалы экскаваторами с ковшом вмести-
мостью 0,5м3, группа грунтов 4
3. | Разработка грунта вручную с креплениями в | 100 м3 | 0.0842
траншеях шириной до 2 м,шириной до 2 м,
группа грунтов 4
4. | Разработка грунта с погрузкой на автомобили- | 1000м3 | 0.00842
самосвалы экскаваторами с ковшом вмести-
мостью 0,5м3, группа грунтов 4
5. | Расстояние перевозки- от 0 до 1 км | т | 910.35
6. | Работа на отвале,группа грунтов 1 | 1000 м3 | 0.08565
7. | Работа на отвале,группа грунтов 4 | 1000 м3 | 0.39522
8. | Крепление досками стенок котлованов и траншей | 100 м2 | 1.8628
более 2 м, глубиной до 3 м в грунтах:
устойчивых
9. | Засыпка вручную траншей, пазух котлованов и | 100 м3 | 0.6844
ям, группа грунтов: 1(песком)
10. | Засыпка траншей и котлованов с перемещением | 1000 м3 | 0.27376
грунта до 5 м бульдозерами мощностью: 59(80)
квт (л.с),2 группа грунтов
11. | Уплотнение грунта пневматическими трамбовками | 100 м3 | 0.0221
группа грунтов: 1,2
12. | Разработка грунта с перемещением до 10 м | 1000м3 | 0.0221
бульдозерами мощностью: 59 (80) квт (л.с.),2
группа грунтов
13. | Песок природный для строительных работ | куб.м. | 400.73
средний
14. | Планировка откосов и полотна насыпей | 1000м2 | 0.1473
мех.способом,группа грунтов:2
15. | Устройство железобетонных фундаментов | 100 м3 | 0.385
общего назначения:более 25м3
16. | Проволока прматурная из низкоуглеродистой | т | 0.17332
стали Вр-I диам.5 мм
17. | Надбавки к ценам заготовок за сборку и сварку | т | 0.17332
каркасов и сеток плоских диам.5-6 мм
18. | Бетон тяжелый, класс В 12,5 (М 150) | м3 | 39.0775
19. | Установка закладных деталей весом до 20 кг | т | 0.0543
20. | Окраска металлических огрунтованных поверх- | 100 м2 | 0.0304
ностей эмалью ПФ-115
21. | Устройство стяжек: цементных толщ.25 мм | 100 м2 | 0.3238
22. | Монтаж резервуаров стальных вертикальных | 100 м2 | 1.9428
вмест.до 1000 м3
23. | Резервуар емк.100 м3 | т | 6.088
24. | Монтаж опорных конструкций подвесок и | т | 0.879
хомутов для крепления трубопроводов внутри
зданий и сооружений
25. | Хомуты стальные | кг | 879
26. | Установка монтажных изделий массой до 20 кг | т | 0.0162
27. | Болты строительные с гайками и шайбами | кг | 10.3
28. | Окраска металлических огрунтованных поверх- | 100 м2 | 0.4626
ностей эмалью ПФ-115
29. | Монтаж каркасов вытяжных,вентиляционных | т | 0.06773
и дымовых труб высотой до 250 м
30. | Трубы стальные электросварные диам.219 мм | м3 | 1.98
31. | Окраска металлических поверхностей эмалью | 100 м2 | 4.866
ХС-759
32. | Огрунтовка металлических поверхностей за | 100 м2 | 1.6247
один раз лаком БТ-577
33. | Окраска металлических огрунтованных поверх- | 100 м2 | 1.6247
ностей краской БТ-177 серебристой
34. | Устройство цементобетонных покрытий одно- | 1000 м2 | 0.00308
слойных средствами малой механизации:
толщ.10 см
35. | Бетон тяжелый, класс В 7,5 (М 100) | м3 | 0.62832